## Sheet1
31
| Standard (uS/cm) -> Temp v | 23 | 84 | 447 | 2070 | 2764 | 15000 | 80000
| 5 | 15.32 | 65 | 278 | 1230 | 1752 | 9430 | 53800 | 53.8
| 10 | 17.11 | 67 | 318 | 1418 | 1998 | 10720 | 58900 | 58.9
| 15 | 18.32 | 68 | 361 | 1613 | 2244 | 12050 | 65700 | 65.7
| 16 | 18.65 | 70 | 368 | 1652 | 2296 | 12280 | 67200 | 67.2
| 17 | 18.97 | 71 | 376 | 1689 | 2346 | 12590 | 68700 | 68.7
| 18 | 19.41 | 73 | 385 | 1723 | 2400 | 12900 | 70100 | 70.1
| 19 | 19.85 | 74 | 394 | 1777 | 2448 | 13190 | 71500 | 71.5
| 20 | 20.3 | 76 | 402 | 1830 | 2502 | 13510 | 72900 | 72.9
| 21 | 20.92 | 78 | 411 | 1870 | 2554 | 13810 | 74300 | 74.3
| 22 | 21.51 | 79 | 419 | 1920 | 2606 | 14090 | 75800 | 75.8
| 23 | 22.1 | 81 | 430 | 1970 | 2658 | 14350 | 77200 | 77.2
| 24 | 22.55 | 82 | 438 | 2020 | 2712 | 14690 | 78600 | 78.6
| 25 | 23 | 84 | 447 | 2070 | 2764 | 15000 | 80000 | 80
| 26 | 23.43 | 86 | 457 | 2110 | 2816 | 15280 | 81600 | 81.6
| 27 | 23.9 | 87 | 467 | 2150 | 2872 | 15510 | 83100 | 83.1
| 28 | 24.56 | 89 | 477 | 2200 | 2922 | 15820 | 84700 | 84.7
| 29 | 25.2 | 90 | 487 | 2250 | 2952 | 16130 | 86200 | 86.2
| 30 | 25.61 | 92 | 496 | 2290 | 3030 | 16450 | 87700 | 87.7
| 31 | 26.4 | 94 | 505 | 2340 | 3082 | 16770 | 89400 | 89.4
1000
sigma at T = 0 | sigma_0 | 13.466 | 55.854 | 254.83 | 1110.1 | 1624.1 | 8564.4 | 49002
exponential coefficient | lambda | 0.0213 | 0.0161 | 0.0225 | 0.0246 | 0.0211 | 0.0218 | 0.0196
Tsensor_C |  | 22.6 | 22.8 | 22.5 | 22.4 | 22.3 | 22.6 | 22.8
sigma_out |  | 21.7921 | 80.626 | 422.7778 | 1926.0863 | 2599.9282 | 14017.3252 | 76611.034
NIST sensor reading |  | 25 | 82 | 438 | 2010 | 2710 | 14590 | 78400
Percent difference |  | 14.7204 | 1.7042 | 3.6005 | 4.3567 | 4.2336 | 4.0855 | 2.3351
DI water in cup: 1.00 uS/cm
pure: 1.2 uS/cm
Calibration 1 |  |  |  |  | 2070 | 2764 | 15000 | 80000
Tsensor_C |  |  |  |  | 23.3 | 23 | 22.7 | 22.7
sigma_out |  |  |  |  | 1969.2054 | 2638.6141 | 14047.9163 | 76461.0234

## 06-24-22
31
Temp in K | Standard (uS/cm) -> Temp v | 23 | 84 | 447 | 2070 | 2764 | 15000 | 80000
278.15 | 5 | 15.32 | 65 | 278 | 1230 | 1752 | 9430 | 53800 | 53.8
283.15 | 10 | 17.11 | 67 | 318 | 1418 | 1998 | 10720 | 58900 | 58.9
288.15 | 15 | 18.32 | 68 | 361 | 1613 | 2244 | 12050 | 65700 | 65.7
289.15 | 16 | 18.65 | 70 | 368 | 1652 | 2296 | 12280 | 67200 | 67.2
290.15 | 17 | 18.97 | 71 | 376 | 1689 | 2346 | 12590 | 68700 | 68.7
291.15 | 18 | 19.41 | 73 | 385 | 1723 | 2400 | 12900 | 70100 | 70.1
292.15 | 19 | 19.85 | 74 | 394 | 1777 | 2448 | 13190 | 71500 | 71.5
293.15 | 20 | 20.3 | 76 | 402 | 1830 | 2502 | 13510 | 72900 | 72.9
294.15 | 21 | 20.92 | 78 | 411 | 1870 | 2554 | 13810 | 74300 | 74.3
295.15 | 22 | 21.51 | 79 | 419 | 1920 | 2606 | 14090 | 75800 | 75.8
296.15 | 23 | 22.1 | 81 | 430 | 1970 | 2658 | 14350 | 77200 | 77.2
297.15 | 24 | 22.55 | 82 | 438 | 2020 | 2712 | 14690 | 78600 | 78.6
298.15 | 25 | 23 | 84 | 447 | 2070 | 2764 | 15000 | 80000 | 80
299.15 | 26 | 23.43 | 86 | 457 | 2110 | 2816 | 15280 | 81600 | 81.6
300.15 | 27 | 23.9 | 87 | 467 | 2150 | 2872 | 15510 | 83100 | 83.1
301.15 | 28 | 24.56 | 89 | 477 | 2200 | 2922 | 15820 | 84700 | 84.7
302.15 | 29 | 25.2 | 90 | 487 | 2250 | 2952 | 16130 | 86200 | 86.2
303.15 | 30 | 25.61 | 92 | 496 | 2290 | 3030 | 16450 | 87700 | 87.7
304.15 | 31 | 26.4 | 94 | 505 | 2340 | 3082 | 16770 | 89400 | 89.4
1000
sigma at T = 0 | sigma_0 | 0.0404 | 0.6882 | 0.5463 | 1.3501 | 5.0342 | 22.572 | 231.34
exponential coefficient | lambda | 0.0213 | 0.0161 | 0.0225 | 0.0246 | 0.0211 | 0.0218 | 0.0196
Tsensor_C |  | 22.8 | 22.3 | 21.7 | 21.5 | 23.215 | 21.8 | 21.9
NIST sensor reading |  | 35.8 | 87.8 | 426 | 1959 | 2630 | 13920 | 75200
sigma_out |  | 22.083 | 80.0834 | 415.523 | 1898.0241 | 2616.404 | 13997.3065 | 75121.9814
Percent difference |  | 62.1154 | 9.6356 | 2.5214 | 3.2126 | 0.51965 | -0.5523 | 0.10386
DI water in cup: 1.00 uS/cm |  | DI water in cup: 1.72uS/cm
pure: 1.2 uS/cm
Calibration 1 |  |  |  |  | 2070 | 2764 | 15000 | 80000
Tsensor_C |  |  |  |  | 23.3 | 23 | 22.7 | 22.7
sigma_out |  |  |  |  | 2.3949 | 8.1789 | 37.0241 | 360.9749

## P conversion
Pressure conversion table
Low PSI | High MPa | High PSI | High bar
0 | 0 | 0 | 0
200 | 13.79 | 2000 | 136.0544
400 | 27.58 | 4000 | 272.1088
600 | 41.37 | 6000 | 408.1633
800 | 55.16 | 8000 | 544.2177
1000 | 68.95 | 10000 | 680.2721
1200 | 82.74 | 12000 | 816.3265
1400 | 96.53 | 14000 | 952.381
1600 | 110.32 | 16000 | 1088.4354
1800 | 124.11 | 18000 | 1224.4898
2000 | 137.9 | 20000 | 1360.5442
2200 | 151.69 | 22000 | 1496.5986
2400 | 165.48 | 24000 | 1632.6531
2600 | 179.27 | 26000 | 1768.7075
2800 | 193.06 | 28000 | 1904.7619
3000 | 206.85 | 30000 | 2040.8163
3200 | 220.64 | 32000 | 2176.8707
3400 | 234.43 | 34000 | 2312.9252
3600 | 248.22 | 36000 | 2448.9796
3800 | 262.01 | 38000 | 2585.034
4000 | 275.8 | 40000 | 2721.0884
4200 | 289.59 | 42000 | 2857.1429
4400 | 303.38 | 44000 | 2993.1973
4600 | 317.17 | 46000 | 3129.2517
4800 | 330.96 | 48000 | 3265.3061
5000 | 344.75 | 50000 | 3401.3605
5200 | 358.54 | 52000 | 3537.415
5400 | 372.33 | 54000 | 3673.4694
5600 | 386.12 | 56000 | 3809.5238
5800 | 399.91 | 58000 | 3945.5782
6000 | 413.7 | 60000 | 4081.6327
6200 | 427.49 | 62000 | 4217.6871
6400 | 441.28 | 64000 | 4353.7415
6600 | 455.07 | 66000 | 4489.7959
6800 | 468.86 | 68000 | 4625.8503
7000 | 482.65 | 70000 | 4761.9048
7200 | 496.44 | 72000 | 4897.9592
7400 | 510.23 | 74000 | 5034.0136
7600 | 524.02 | 76000 | 5170.068
7800 | 537.81 | 78000 | 5306.1224
8000 | 551.6 | 80000 | 5442.1769
8200 | 565.39 | 82000 | 5578.2313
8400 | 579.18 | 84000 | 5714.2857
8600 | 592.97 | 86000 | 5850.3401
8800 | 606.76 | 88000 | 5986.3946
9000 | 620.55 | 90000 | 6122.449
9200 | 634.34 | 92000 | 6258.5034
9400 | 648.13 | 94000 | 6394.5578
9600 | 661.92 | 96000 | 6530.6122
9800 | 675.71 | 98000 | 6666.6667
10000 | 689.5 | 100000 | 6802.7211